## HeaderMap
Klemmenlijst-style layout: OMSCHRIJVING / INSTALL. CODE / DI DO AI AO / WSK / P U I. Cable+terminal columns (KABEL TYPE, ADERS, DOORSNEDE, KLEM. STROOK, AANSLUIT NR., BLAD NR.) are intentionally NOT mapped - the engine derives cables itself. No bus/protocol column exists in this layout, so Modbus devices will only be caught via the 1_Synoniemen dictionary.
client_header | canonical_field
omschrijving | omschrijving
install. code | procescode
install.code | procescode
installatie code | procescode
code | procescode
di | DI
do | DO
ai | AI
ao | AO
wsk | ws_input
vermogen | power_kw
p | power_kw
spanning | voltage
u | voltage
stroom | current_a
i | current_a
aantal | aantal
fabricaat | fabricaat
type | type
opmerking | opmerking
install. | procescode
blad | ignore
klem. | ignore
aansluit | ignore
kabel | ignore
doorsnede | ignore

## valid_fields
canonical_field | meaning
omschrijving | component description (required)
procescode | process code
AI | analogue in
AO | analogue out
DI | digital in
DO | digital out
voltage | voltage
power_kw | power kW
current_a | current A
aantal | quantity
fabricaat | manufacturer
type | type/model
opmerking | remark
(unmapped) | NOT mapped on purpose: KABEL TYPE, ADERS, DOORSNEDE, KLEM. STROOK, AANSLUIT NR/KLEM, BLAD NR. - these are outputs, not inputs