## Normalized
rk | group | procescode | omschrijving | fabricaat | type | aantal | AI | AO | DI | DO | SOFT | voltage | power_kw | current_a | va | bus_protocol | bus_naam | derden_flag | locatie | regelkast_spec | opmerking | source_ref
RK? |  |  | Buitentemperatuur/RV | QFA3160 |  | 1 | 2 | 0 | 0 | 0 | 0 | [6 empty] | FALSE |  |  |  | inputs\rensen\2025\7075\IO.xlsx:IO Lijst:r6
RK? |  |  | Beschermkap TT/RV opnemer | AQF3100 |  | 1 | 0 | 0 | 0 | 0 | 0 | [6 empty] | FALSE |  |  |  | inputs\rensen\2025\7075\IO.xlsx:IO Lijst:r7
RK? |  |  | Reset storing |  |  | 1 | 0 | 0 | 1 | 0 | 0 | [6 empty] | FALSE |  | Reset drukknop |  | inputs\rensen\2025\7075\IO.xlsx:IO Lijst:r8
RK? |  |  | Storing laag urgent |  |  | 1 | 0 | 0 | 0 | 1 | 0 | [6 empty] | FALSE |  | Signaleringslamp |  | inputs\rensen\2025\7075\IO.xlsx:IO Lijst:r9
RK? |  |  | Storing hoog urgent |  |  | 1 | 0 | 0 | 0 | 1 | 0 | [6 empty] | FALSE |  | Signaleringslamp |  | inputs\rensen\2025\7075\IO.xlsx:IO Lijst:r10
RK? |  |  | Brandmelding |  |  | 1 | 0 | 0 | 1 | 0 | 0 | [6 empty] | FALSE |  |  |  | inputs\rensen\2025\7075\IO.xlsx:IO Lijst:r11
RK? |  |  | Toevoerventilatie in-uit |  |  | 1 | 0 | 0 | 2 | 0 | 0 | [6 empty] | FALSE |  |  |  | inputs\rensen\2025\7075\IO.xlsx:IO Lijst:r12
RK? |  |  | Afvoerventilatie in-uit |  |  | 1 | 0 | 0 | 2 | 0 | 0 | [6 empty] | FALSE |  |  |  | inputs\rensen\2025\7075\IO.xlsx:IO Lijst:r13
RK? |  |  | Installatie niet automatisch |  |  | 1 | 0 | 0 | 0 | 1 | 0 | [6 empty] | FALSE |  | Signaleringslamp |  | inputs\rensen\2025\7075\IO.xlsx:IO Lijst:r14
RK? |  |  | Overwerktimer hal | DOT-U/1 |  | 1 | 0 | 0 | 1 | 0 | 0 | [6 empty] | FALSE |  |  |  | inputs\rensen\2025\7075\IO.xlsx:IO Lijst:r15
RK? |  |  | Overwerktimer kantoor | DOT-U/1 |  | 1 | 0 | 0 | 1 | 0 | 0 | [6 empty] | FALSE |  |  |  | inputs\rensen\2025\7075\IO.xlsx:IO Lijst:r16
RK? |  |  | Voedingen naregelingen |  |  | 1 | 0 | 0 | 0 | 0 | 0 | 230 | [5 empty] | FALSE |  | Voeding 230V/16A/30mA 6KA |  | inputs\rensen\2025\7075\IO.xlsx:IO Lijst:r17
RK? |  |  | Aandrijving regelafsluiter | SAV81.00 |  | 1 | 0 | 0 | 0 | 1 | 0 | [6 empty] | FALSE |  |  |  | inputs\rensen\2025\7075\IO.xlsx:IO Lijst:r20
RK? |  |  | Regelafsluiter | VXF42.150-400 |  | 1 | 0 | 0 | 0 | 0 | 0 | [6 empty] | FALSE |  |  |  | inputs\rensen\2025\7075\IO.xlsx:IO Lijst:r21
RK? |  |  | Hulpschakelaar | ASC10.51 |  | 2 | 0 | 0 | 2 | 0 | 0 | [6 empty] | FALSE |  |  |  | inputs\rensen\2025\7075\IO.xlsx:IO Lijst:r22
RK? |  |  | Aandrijving regelafsluiter | SAV81.00 |  | 1 | 0 | 0 | 0 | 0 | 0 | [6 empty] | FALSE |  |  |  | inputs\rensen\2025\7075\IO.xlsx:IO Lijst:r23
RK? |  |  | Regelafsluiter | VXF42.150-400 |  | 1 | 0 | 0 | 0 | 0 | 0 | [6 empty] | FALSE |  |  |  | inputs\rensen\2025\7075\IO.xlsx:IO Lijst:r24
RK? |  |  | Hulpschakelaar | ASC10.51 |  | 2 | 0 | 0 | 0 | 0 | 0 | [6 empty] | FALSE |  |  |  | inputs\rensen\2025\7075\IO.xlsx:IO Lijst:r25
RK? |  |  | Warmtepomp |  |  | 1 | 0 | 0 | 2 | 2 | 0 |  |  |  |  | ModbusM(A) RS485 |  | FALSE |  | Voeding levering derden |  | inputs\rensen\2025\7075\IO.xlsx:IO Lijst:r26
RK? |  |  | Drukopnemer | QBE2003-P6 |  | 1 | 1 | 0 | 0 | 0 | 0 | [6 empty] | FALSE |  |  |  | inputs\rensen\2025\7075\IO.xlsx:IO Lijst:r27
RK? |  |  | Uittredetemperatuur | QAE2120.010 |  | 1 | 1 | 0 | 0 | 0 | 0 | [6 empty] | FALSE |  |  |  | inputs\rensen\2025\7075\IO.xlsx:IO Lijst:r28
RK? |  |  | Intredetemperatuur | QAE2120.010 |  | 1 | 1 | 0 | 0 | 0 | 0 | [6 empty] | FALSE |  |  |  | inputs\rensen\2025\7075\IO.xlsx:IO Lijst:r29
RK? |  |  | Circulatiepomp |  |  | 1 | 0 | 1 | 1 | 1 | 0 | [6 empty] | FALSE |  | Installatieautomaat 400V/6A |  | inputs\rensen\2025\7075\IO.xlsx:IO Lijst:r30
RK? |  |  | Regelafsluiter warmtepomp | M3P100FY |  | 1 | 0 | 1 | 0 | 0 | 0 | [6 empty] | FALSE |  |  |  | inputs\rensen\2025\7075\IO.xlsx:IO Lijst:r31
RK? |  |  | Tracing | Levering derden |  | 1 | 0 | 0 | 1 | 1 | 0 | 230 | [5 empty] | FALSE |  | Voeding 230V/16A/30mA 6KA |  | inputs\rensen\2025\7075\IO.xlsx:IO Lijst:r32
RK? |  |  | Uittredetemperatuur | QAE2120.010 |  | 1 | 1 | 0 | 0 | 0 | 0 | [6 empty] | FALSE |  |  |  | inputs\rensen\2025\7075\IO.xlsx:IO Lijst:r35
RK? |  |  | Intredetemperatuur | QAE2120.010 |  | 1 | 1 | 0 | 0 | 0 | 0 | [6 empty] | FALSE |  |  |  | inputs\rensen\2025\7075\IO.xlsx:IO Lijst:r36
RK? |  |  | Buffervat temperatuur laag | QAP22 |  | 1 | 1 | 0 | 0 | 0 | 0 | [6 empty] | FALSE |  |  |  | inputs\rensen\2025\7075\IO.xlsx:IO Lijst:r37
RK? |  |  | Kabelborgveer | Kabelborgveer |  | 1 | 0 | 0 | 0 | 0 | 0 | [6 empty] | FALSE |  |  |  | inputs\rensen\2025\7075\IO.xlsx:IO Lijst:r38
RK? |  |  | RVS dompelbuis | ALT-SS450 |  | 1 | 0 | 0 | 0 | 0 | 0 | [6 empty] | FALSE |  |  |  | inputs\rensen\2025\7075\IO.xlsx:IO Lijst:r39
RK? |  |  | Buffervat temperatuur midden | QAP22 |  | 1 | 1 | 0 | 0 | 0 | 0 | [6 empty] | FALSE |  |  |  | inputs\rensen\2025\7075\IO.xlsx:IO Lijst:r40
RK? |  |  | Kabelborgveer | Kabelborgveer |  | 1 | 0 | 0 | 0 | 0 | 0 | [6 empty] | FALSE |  |  |  | inputs\rensen\2025\7075\IO.xlsx:IO Lijst:r41
RK? |  |  | RVS dompelbuis | ALT-SS450 |  | 1 | 0 | 0 | 0 | 0 | 0 | [6 empty] | FALSE |  |  |  | inputs\rensen\2025\7075\IO.xlsx:IO Lijst:r42
RK? |  |  | Buffervat temperatuur hoog | QAP22 |  | 1 | 1 | 0 | 0 | 0 | 0 | [6 empty] | FALSE |  |  |  | inputs\rensen\2025\7075\IO.xlsx:IO Lijst:r43
RK? |  |  | Kabelborgveer | Kabelborgveer |  | 1 | 0 | 0 | 0 | 0 | 0 | [6 empty] | FALSE |  |  |  | inputs\rensen\2025\7075\IO.xlsx:IO Lijst:r44
RK? |  |  | RVS dompelbuis | ALT-SS450 |  | 1 | 0 | 0 | 0 | 0 | 0 | [6 empty] | FALSE |  |  |  | inputs\rensen\2025\7075\IO.xlsx:IO Lijst:r45
RK? |  |  | Aanvoertemperatuur | QAE2120.010 |  | 1 | 1 | 0 | 0 | 0 | 0 | [6 empty] | FALSE |  |  |  | inputs\rensen\2025\7075\IO.xlsx:IO Lijst:r46
RK? |  |  | Retourtemperatuur | QAE2120.010 |  | 1 | 1 | 0 | 0 | 0 | 0 | [6 empty] | FALSE |  |  |  | inputs\rensen\2025\7075\IO.xlsx:IO Lijst:r47
RK? |  |  | Transportpomp |  |  | 1 | 0 | 0 | 1 | 1 | 0 | [6 empty] | FALSE |  | Toerengeregelde motor 230V/6A |  | inputs\rensen\2025\7075\IO.xlsx:IO Lijst:r48
RK? |  |  | Uittredetemperatuur | QAE2120.010 |  | 1 | 1 | 0 | 0 | 0 | 0 | [6 empty] | FALSE |  |  |  | inputs\rensen\2025\7075\IO.xlsx:IO Lijst:r51
RK? |  |  | Intredetemperatuur | QAE2120.010 |  | 1 | 1 | 0 | 0 | 0 | 0 | [6 empty] | FALSE |  |  |  | inputs\rensen\2025\7075\IO.xlsx:IO Lijst:r52
RK? |  |  | Buffervat temperatuur laag | QAP22 |  | 1 | 1 | 0 | 0 | 0 | 0 | [6 empty] | FALSE |  |  |  | inputs\rensen\2025\7075\IO.xlsx:IO Lijst:r53
RK? |  |  | Kabelborgveer | Kabelborgveer |  | 1 | 0 | 0 | 0 | 0 | 0 | [6 empty] | FALSE |  |  |  | inputs\rensen\2025\7075\IO.xlsx:IO Lijst:r54
RK? |  |  | RVS dompelbuis | ALT-SS450 |  | 1 | 0 | 0 | 0 | 0 | 0 | [6 empty] | FALSE |  |  |  | inputs\rensen\2025\7075\IO.xlsx:IO Lijst:r55
RK? |  |  | Buffervat temperatuur midden | QAP22 |  | 1 | 1 | 0 | 0 | 0 | 0 | [6 empty] | FALSE |  |  |  | inputs\rensen\2025\7075\IO.xlsx:IO Lijst:r56
RK? |  |  | Kabelborgveer | Kabelborgveer |  | 1 | 0 | 0 | 0 | 0 | 0 | [6 empty] | FALSE |  |  |  | inputs\rensen\2025\7075\IO.xlsx:IO Lijst:r57
RK? |  |  | RVS dompelbuis | ALT-SS450 |  | 1 | 0 | 0 | 0 | 0 | 0 | [6 empty] | FALSE |  |  |  | inputs\rensen\2025\7075\IO.xlsx:IO Lijst:r58
RK? |  |  | Buffervat temperatuur hoog | QAP22 |  | 1 | 1 | 0 | 0 | 0 | 0 | [6 empty] | FALSE |  |  |  | inputs\rensen\2025\7075\IO.xlsx:IO Lijst:r59
RK? |  |  | Kabelborgveer | Kabelborgveer |  | 1 | 0 | 0 | 0 | 0 | 0 | [6 empty] | FALSE |  |  |  | inputs\rensen\2025\7075\IO.xlsx:IO Lijst:r60
RK? |  |  | RVS dompelbuis | ALT-SS450 |  | 1 | 0 | 0 | 0 | 0 | 0 | [6 empty] | FALSE |  |  |  | inputs\rensen\2025\7075\IO.xlsx:IO Lijst:r61
RK? |  |  | Aanvoertemperatuur | QAE2120.010 |  | 1 | 1 | 0 | 0 | 0 | 0 | [6 empty] | FALSE |  |  |  | inputs\rensen\2025\7075\IO.xlsx:IO Lijst:r62
RK? |  |  | Retourtemperatuur | QAE2120.010 |  | 1 | 1 | 0 | 0 | 0 | 0 | [6 empty] | FALSE |  |  |  | inputs\rensen\2025\7075\IO.xlsx:IO Lijst:r63
RK? |  |  | Transportpomp |  |  | 1 | 0 | 0 | 1 | 1 | 0 | [6 empty] | FALSE |  | Toerengeregelde motor 230V/6A |  | inputs\rensen\2025\7075\IO.xlsx:IO Lijst:r64
RK? |  |  | Intelligentvalve | EVF4U20E065 |  | 1 | 0 | 1 | 0 | 0 | 0 |  |  |  |  | Bacnet Ethernet |  | FALSE |  |  |  | inputs\rensen\2025\7075\IO.xlsx:IO Lijst:r67
RK? |  |  | Circulatiepomp |  |  | 1 | 0 | 0 | 1 | 1 | 0 | [6 empty] | FALSE |  | Toerengeregelde motor 230V/6A |  | inputs\rensen\2025\7075\IO.xlsx:IO Lijst:r68
RK? |  |  | Aanvoertemperatuur | QAE2120.010 |  | 1 | 1 | 0 | 0 | 0 | 0 | [6 empty] | FALSE |  |  |  | inputs\rensen\2025\7075\IO.xlsx:IO Lijst:r69
RK? |  |  | Retourtemperatuur | QAE2120.010 |  | 1 | 1 | 0 | 0 | 0 | 0 | [6 empty] | FALSE |  |  |  | inputs\rensen\2025\7075\IO.xlsx:IO Lijst:r70
RK? |  |  | Intelligentvalve | EVF4U20E065 |  | 1 | 0 | 1 | 0 | 0 | 0 |  |  |  |  | Bacnet Ethernet |  | FALSE |  |  |  | inputs\rensen\2025\7075\IO.xlsx:IO Lijst:r73
RK? |  |  | Circulatiepomp |  |  | 1 | 0 | 0 | 1 | 1 | 0 | [6 empty] | FALSE |  | Toerengeregelde motor 230V/6A |  | inputs\rensen\2025\7075\IO.xlsx:IO Lijst:r74
RK? |  |  | Aanvoertemperatuur | QAE2120.010 |  | 1 | 1 | 0 | 0 | 0 | 0 | [6 empty] | FALSE |  |  |  | inputs\rensen\2025\7075\IO.xlsx:IO Lijst:r75
RK? |  |  | Retourtemperatuur | QAE2120.010 |  | 1 | 1 | 0 | 0 | 0 | 0 | [6 empty] | FALSE |  |  |  | inputs\rensen\2025\7075\IO.xlsx:IO Lijst:r76
RK? |  |  | Intelligentvalve | EVF4U20E065 |  | 1 | 0 | 1 | 0 | 0 | 0 |  |  |  |  | Bacnet Ethernet |  | FALSE |  |  |  | inputs\rensen\2025\7075\IO.xlsx:IO Lijst:r79
RK? |  |  | Circulatiepomp |  |  | 1 | 0 | 0 | 1 | 1 | 0 | [6 empty] | FALSE |  | Toerengeregelde motor 230V/6A |  | inputs\rensen\2025\7075\IO.xlsx:IO Lijst:r80
RK? |  |  | Aanvoertemperatuur | QAE2120.010 |  | 1 | 1 | 0 | 0 | 0 | 0 | [6 empty] | FALSE |  |  |  | inputs\rensen\2025\7075\IO.xlsx:IO Lijst:r81
RK? |  |  | Retourtemperatuur | QAE2120.010 |  | 1 | 1 | 0 | 0 | 0 | 0 | [6 empty] | FALSE |  |  |  | inputs\rensen\2025\7075\IO.xlsx:IO Lijst:r82
RK? |  |  | Intelligentvalve | EVF4U20E065 |  | 1 | 0 | 1 | 0 | 0 | 0 |  |  |  |  | Bacnet Ethernet |  | FALSE |  |  |  | inputs\rensen\2025\7075\IO.xlsx:IO Lijst:r85
RK? |  |  | Circulatiepomp |  |  | 1 | 0 | 0 | 1 | 1 | 0 | [6 empty] | FALSE |  | Toerengeregelde motor 230V/6A |  | inputs\rensen\2025\7075\IO.xlsx:IO Lijst:r86
RK? |  |  | Aanvoertemperatuur | QAE2120.010 |  | 1 | 1 | 0 | 0 | 0 | 0 | [6 empty] | FALSE |  |  |  | inputs\rensen\2025\7075\IO.xlsx:IO Lijst:r87
RK? |  |  | Retourtemperatuur | QAE2120.010 |  | 1 | 1 | 0 | 0 | 0 | 0 | [6 empty] | FALSE |  |  |  | inputs\rensen\2025\7075\IO.xlsx:IO Lijst:r88
RK? |  |  | Warmtepomp |  |  | 1 | 0 | 0 | 2 | 2 | 0 |  |  |  |  | ModbusM(B) RS485 |  | FALSE |  | Voeding levering derden |  | inputs\rensen\2025\7075\IO.xlsx:IO Lijst:r91
RK? |  |  | Drukopnemer | QBE2003-P6 |  | 1 | 1 | 0 | 0 | 0 | 0 | [6 empty] | FALSE |  |  |  | inputs\rensen\2025\7075\IO.xlsx:IO Lijst:r92
RK? |  |  | Uittredetemperatuur | QAE2120.010 |  | 1 | 1 | 0 | 0 | 0 | 0 | [6 empty] | FALSE |  |  |  | inputs\rensen\2025\7075\IO.xlsx:IO Lijst:r93
RK? |  |  | Intredetemperatuur | QAE2120.010 |  | 1 | 1 | 0 | 0 | 0 | 0 | [6 empty] | FALSE |  |  |  | inputs\rensen\2025\7075\IO.xlsx:IO Lijst:r94
RK? |  |  | Circulatiepomp |  |  | 1 | 0 | 1 | 1 | 1 | 0 | [6 empty] | FALSE |  | Installatieautomaat 400V/6A |  | inputs\rensen\2025\7075\IO.xlsx:IO Lijst:r95
RK? |  |  | Regelafsluiter warmtepomp | M3P80FY |  | 1 | 0 | 1 | 0 | 0 | 0 | [6 empty] | FALSE |  |  |  | inputs\rensen\2025\7075\IO.xlsx:IO Lijst:r96
RK? |  |  | Tracing | Levering derden |  | 1 | 0 | 0 | 1 | 1 | 0 | 230 | [5 empty] | FALSE |  | Voeding 230V/16A/30mA 6KA |  | inputs\rensen\2025\7075\IO.xlsx:IO Lijst:r97
RK? |  |  | Buffervat temperatuur laag | QAP22 |  | 1 | 1 | 0 | 0 | 0 | 0 | [6 empty] | FALSE |  |  |  | inputs\rensen\2025\7075\IO.xlsx:IO Lijst:r100
RK? |  |  | Kabelborgveer | Kabelborgveer |  | 1 | 0 | 0 | 0 | 0 | 0 | [6 empty] | FALSE |  |  |  | inputs\rensen\2025\7075\IO.xlsx:IO Lijst:r101
RK? |  |  | RVS dompelbuis | ALT-SS450 |  | 1 | 0 | 0 | 0 | 0 | 0 | [6 empty] | FALSE |  |  |  | inputs\rensen\2025\7075\IO.xlsx:IO Lijst:r102
RK? |  |  | Buffervat temperatuur midden | QAP22 |  | 1 | 1 | 0 | 0 | 0 | 0 | [6 empty] | FALSE |  |  |  | inputs\rensen\2025\7075\IO.xlsx:IO Lijst:r103
RK? |  |  | Kabelborgveer | Kabelborgveer |  | 1 | 0 | 0 | 0 | 0 | 0 | [6 empty] | FALSE |  |  |  | inputs\rensen\2025\7075\IO.xlsx:IO Lijst:r104
RK? |  |  | RVS dompelbuis | ALT-SS450 |  | 1 | 0 | 0 | 0 | 0 | 0 | [6 empty] | FALSE |  |  |  | inputs\rensen\2025\7075\IO.xlsx:IO Lijst:r105
RK? |  |  | Buffervat temperatuur hoog | QAP22 |  | 1 | 1 | 0 | 0 | 0 | 0 | [6 empty] | FALSE |  |  |  | inputs\rensen\2025\7075\IO.xlsx:IO Lijst:r106
RK? |  |  | Kabelborgveer | Kabelborgveer |  | 1 | 0 | 0 | 0 | 0 | 0 | [6 empty] | FALSE |  |  |  | inputs\rensen\2025\7075\IO.xlsx:IO Lijst:r107
RK? |  |  | RVS dompelbuis | ALT-SS450 |  | 1 | 0 | 0 | 0 | 0 | 0 | [6 empty] | FALSE |  |  |  | inputs\rensen\2025\7075\IO.xlsx:IO Lijst:r108
RK? |  |  | Aanvoertemperatuur | QAE2120.010 |  | 1 | 1 | 0 | 0 | 0 | 0 | [6 empty] | FALSE |  |  |  | inputs\rensen\2025\7075\IO.xlsx:IO Lijst:r109
RK? |  |  | Retourtemperatuur | QAE2120.010 |  | 1 | 1 | 0 | 0 | 0 | 0 | [6 empty] | FALSE |  |  |  | inputs\rensen\2025\7075\IO.xlsx:IO Lijst:r110
RK? |  |  | Transportpomp |  |  | 1 | 0 | 0 | 1 | 1 | 0 | [6 empty] | FALSE |  | Toerengeregelde motor 230V/6A |  | inputs\rensen\2025\7075\IO.xlsx:IO Lijst:r111
RK? |  |  | Luchtbehandeling |  |  | 1 | 0 | 0 | 1 | 1 | 0 |  |  |  |  | Bacnet Ethernet |  | FALSE |  | Voeding levering derden |  | inputs\rensen\2025\7075\IO.xlsx:IO Lijst:r114
RK? |  |  | Aandrijving regelafsluiter | GMA121.9E |  | 2 | 0 | 0 | 0 | 2 | 0 | [6 empty] | FALSE |  |  |  | inputs\rensen\2025\7075\IO.xlsx:IO Lijst:r117
RK? |  |  | Regelafsluiter | VBG60.50-73T |  | 2 | 0 | 0 | 0 | 0 | 0 | [6 empty] | FALSE |  |  |  | inputs\rensen\2025\7075\IO.xlsx:IO Lijst:r118
RK? |  |  | Koppelingen VBG | ALG502B |  | 2 | 0 | 0 | 0 | 0 | 0 | [6 empty] | FALSE |  |  |  | inputs\rensen\2025\7075\IO.xlsx:IO Lijst:r119
RK? |  |  | Circulatiepomp |  |  | 1 | 0 | 0 | 1 | 1 | 0 | [6 empty] | FALSE |  | Toerengeregelde motor 230V/6A |  | inputs\rensen\2025\7075\IO.xlsx:IO Lijst:r120
RK? |  |  | Aanvoertemperatuur | QAE2120.010 |  | 1 | 1 | 0 | 0 | 0 | 0 | [6 empty] | FALSE |  |  |  | inputs\rensen\2025\7075\IO.xlsx:IO Lijst:r121
RK? |  |  | Retourtemperatuur | QAE2120.010 |  | 1 | 1 | 0 | 0 | 0 | 0 | [6 empty] | FALSE |  |  |  | inputs\rensen\2025\7075\IO.xlsx:IO Lijst:r122
RK? |  |  | Vorstthermostaat | QAF81.6 |  | 1 | 0 | 0 | 1 | 0 | 0 | [6 empty] | FALSE |  |  |  | inputs\rensen\2025\7075\IO.xlsx:IO Lijst:r123
RK? |  |  | Intelligent valve | EVG4U10E050 |  | 1 | 0 | 1 | 0 | 0 | 0 |  |  |  |  | Bacnet Ethernet |  | FALSE |  |  |  | inputs\rensen\2025\7075\IO.xlsx:IO Lijst:r124
RK? |  |  | Beschermhuls | EZT-M40 |  | 2 | 0 | 0 | 0 | 0 | 0 | [6 empty] | FALSE |  |  |  | inputs\rensen\2025\7075\IO.xlsx:IO Lijst:r125
RK? |  |  | Koppelingen | ALG502B |  | 1 | 0 | 0 | 0 | 0 | 0 | [6 empty] | FALSE |  |  |  | inputs\rensen\2025\7075\IO.xlsx:IO Lijst:r126
RK? |  |  | WTW unit |  |  | 1 | 0 | 0 | 1 | 1 | 0 |  |  |  |  | Bacnet Ethernet |  | FALSE |  | Voeding levering derden |  | inputs\rensen\2025\7075\IO.xlsx:IO Lijst:r129
RK? |  |  | WTW unit |  |  | 1 | 0 | 0 | 1 | 1 | 0 |  |  |  |  | Bacnet Ethernet |  | FALSE |  | Voeding levering derden |  | inputs\rensen\2025\7075\IO.xlsx:IO Lijst:r132
RK? |  |  | WTW unit |  |  | 1 | 0 | 0 | 1 | 1 | 0 |  |  |  |  | Bacnet Ethernet |  | FALSE |  | Voeding levering derden |  | inputs\rensen\2025\7075\IO.xlsx:IO Lijst:r135
RK? |  |  | WTW unit |  |  | 4 | 0 | 0 | 0 | 0 | 0 |  |  |  |  | Bacnet Ethernet |  | FALSE |  | Voeding levering derden |  | inputs\rensen\2025\7075\IO.xlsx:IO Lijst:r138
RK? |  |  | Toevoerluchtklep via ventilator | GCA126.1E |  | 1 | 0 | 0 | 0 | 0 | 0 | [6 empty] | FALSE |  |  |  | inputs\rensen\2025\7075\IO.xlsx:IO Lijst:r141
RK? |  |  | Vuilfilter opnemer toevoer | QBM2030-5 |  | 1 | 1 | 0 | 0 | 0 | 0 | [6 empty] | FALSE |  |  |  | inputs\rensen\2025\7075\IO.xlsx:IO Lijst:r142
RK? |  |  | Warmtewiel |  |  | 1 | 0 | 1 | 1 | 1 | 0 | 230 | [5 empty] | FALSE |  | Voeding 230V/6A (0-10V) |  | inputs\rensen\2025\7075\IO.xlsx:IO Lijst:r143
RK? |  |  | Aandrijving regelafsluiter | GMA121.9E |  | 2 | 0 | 0 | 0 | 2 | 0 | [6 empty] | FALSE |  |  |  | inputs\rensen\2025\7075\IO.xlsx:IO Lijst:r144
RK? |  |  | Regelafsluiter | VBG60.50-73T |  | 2 | 0 | 0 | 0 | 0 | 0 | [6 empty] | FALSE |  |  |  | inputs\rensen\2025\7075\IO.xlsx:IO Lijst:r145
RK? |  |  | Koppelingen VBG | ALG502B |  | 2 | 0 | 0 | 0 | 0 | 0 | [6 empty] | FALSE |  |  |  | inputs\rensen\2025\7075\IO.xlsx:IO Lijst:r146
RK? |  |  | Circulatiepomp |  |  | 1 | 0 | 0 | 1 | 1 | 0 | [6 empty] | FALSE |  | Toerengeregelde motor 230V/6A |  | inputs\rensen\2025\7075\IO.xlsx:IO Lijst:r147
RK? |  |  | Aanvoertemperatuur | QAE2120.010 |  | 1 | 1 | 0 | 0 | 0 | 0 | [6 empty] | FALSE |  |  |  | inputs\rensen\2025\7075\IO.xlsx:IO Lijst:r148
RK? |  |  | Retourtemperatuur | QAE2120.010 |  | 1 | 1 | 0 | 0 | 0 | 0 | [6 empty] | FALSE |  |  |  | inputs\rensen\2025\7075\IO.xlsx:IO Lijst:r149
RK? |  |  | Vorstthermostaat | QAF81.6 |  | 1 | 0 | 0 | 1 | 0 | 0 | [6 empty] | FALSE |  |  |  | inputs\rensen\2025\7075\IO.xlsx:IO Lijst:r150
RK? |  |  | Intelligent valve | EVG4U10E050 |  | 1 | 0 | 1 | 0 | 0 | 0 |  |  |  |  | Bacnet Ethernet |  | FALSE |  |  |  | inputs\rensen\2025\7075\IO.xlsx:IO Lijst:r151
RK? |  |  | Beschermhuls | EZT-M40 |  | 2 | 0 | 0 | 0 | 0 | 0 | [6 empty] | FALSE |  |  |  | inputs\rensen\2025\7075\IO.xlsx:IO Lijst:r152
RK? |  |  | Koppelingen | ALG502B |  | 1 | 0 | 0 | 0 | 0 | 0 | [6 empty] | FALSE |  |  |  | inputs\rensen\2025\7075\IO.xlsx:IO Lijst:r153
RK? |  |  | Toevoerventilator EC |  |  | 3 | 0 | 3 | 3 | 3 | 0 | [6 empty] | FALSE |  | Installatieautomaat 400V/10A |  | inputs\rensen\2025\7075\IO.xlsx:IO Lijst:r154
RK? |  |  | Drukopnemer inblaas | QBM2030-5 |  | 1 | 1 | 0 | 0 | 0 | 0 | [6 empty] | FALSE |  |  |  | inputs\rensen\2025\7075\IO.xlsx:IO Lijst:r155
RK? |  |  | Inblaastemperatuur | QAM2120.040 |  | 1 | 1 | 0 | 0 | 0 | 0 | [6 empty] | FALSE |  |  |  | inputs\rensen\2025\7075\IO.xlsx:IO Lijst:r156
RK? |  |  | Retourtemperatuur / RV | QFM2160 |  | 1 | 2 | 0 | 0 | 0 | 0 | [6 empty] | FALSE |  |  |  | inputs\rensen\2025\7075\IO.xlsx:IO Lijst:r157
RK? |  |  | Drukopnemer retour | QBM2030-5 |  | 1 | 1 | 0 | 0 | 0 | 0 | [6 empty] | FALSE |  |  |  | inputs\rensen\2025\7075\IO.xlsx:IO Lijst:r158
RK? |  |  | Vuilfilter opnemer retour | QBM2030-5 |  | 1 | 1 | 0 | 0 | 0 | 0 | [6 empty] | FALSE |  |  |  | inputs\rensen\2025\7075\IO.xlsx:IO Lijst:r159
RK? |  |  | Afvoerventilator EC |  |  | 3 | 0 | 3 | 3 | 3 | 0 | [6 empty] | FALSE |  | Installatieautomaat 400V/10A |  | inputs\rensen\2025\7075\IO.xlsx:IO Lijst:r160
RK? |  |  | Afvoerluchtklep via ventilator | GCA126.1E |  | 1 | 0 | 0 | 0 | 0 | 0 | [6 empty] | FALSE |  |  |  | inputs\rensen\2025\7075\IO.xlsx:IO Lijst:r161
RK? |  |  | Voeding bemetering |  |  | 1 | 0 | 0 | 0 | 0 | 0 | [6 empty] | FALSE |  | Installatieautomaat 230V/6A |  | inputs\rensen\2025\7075\IO.xlsx:IO Lijst:r164
RK? |  |  | Warmte/koudemeter fancoils cv begane grond | UH50-C70-00 [5] |  | 1 | 0 | 0 | 0 | 0 | 0 |  |  |  |  | Mbus RS232 |  | FALSE |  |  |  | inputs\rensen\2025\7075\IO.xlsx:IO Lijst:r165
RK? |  |  | Warmte/koudemeter fancoils gkw begane grond | UH50-C70-00 [5] |  | 1 | 0 | 0 | 0 | 0 | 0 |  |  |  |  | Mbus RS232 |  | FALSE |  |  |  | inputs\rensen\2025\7075\IO.xlsx:IO Lijst:r166
RK? |  |  | Warmte/koudemeter klimaatplafond cv 1e verdieping | UH50-C70-00 [5] |  | 1 | 0 | 0 | 0 | 0 | 0 |  |  |  |  | Mbus RS232 |  | FALSE |  |  |  | inputs\rensen\2025\7075\IO.xlsx:IO Lijst:r167
RK? |  |  | Warmte/koudemeter klimaatplafond gkw 1e verdieping | UH50-C70-00 [5] |  | 1 | 0 | 0 | 0 | 0 | 0 |  |  |  |  | Mbus RS232 |  | FALSE |  |  |  | inputs\rensen\2025\7075\IO.xlsx:IO Lijst:r168
RK? |  |  | Warmte/koudemeter klimaatplafond cv 2e verdieping | UH50-C70-00 [5] |  | 1 | 0 | 0 | 0 | 0 | 0 |  |  |  |  | Mbus RS232 |  | FALSE |  |  |  | inputs\rensen\2025\7075\IO.xlsx:IO Lijst:r169
RK? |  |  | Warmte/koudemeter klimaatplafond gkw 2e verdieping | UH50-C70-00 [5] |  | 1 | 0 | 0 | 0 | 0 | 0 |  |  |  |  | Mbus RS232 |  | FALSE |  |  |  | inputs\rensen\2025\7075\IO.xlsx:IO Lijst:r170
RK? |  |  | Warmte/koudemeter mbus module | WZU-MB G4 M-bus module [5] |  | 6 | 0 | 0 | 0 | 0 | 0 | [6 empty] | FALSE |  |  |  | inputs\rensen\2025\7075\IO.xlsx:IO Lijst:r171
RK? |  |  | Warmte/koudemeter voeding | WZU-AC110/230-15 Netvoeding voor UH50 [5] |  | 6 | 0 | 0 | 0 | 0 | 0 | [6 empty] | FALSE |  |  |  | inputs\rensen\2025\7075\IO.xlsx:IO Lijst:r172
RK? |  |  | Warmte/koudemeter adaptor | WZT-S100 Beschermhuls G1/2 x G1/4 100mm [5] |  | 12 | 0 | 0 | 0 | 0 | 0 | [6 empty] | FALSE |  |  |  | inputs\rensen\2025\7075\IO.xlsx:IO Lijst:r173
RK? |  |  | kWh meter regelpaneel | iEM3350 125A Modbus [3] |  | 1 | 0 | 0 | 0 | 0 | 0 |  |  |  |  | ModbusM(D) RS485 |  | FALSE |  |  |  | inputs\rensen\2025\7075\IO.xlsx:IO Lijst:r174
RK? |  |  | kWh-meter OVK begane grond | Levering derden |  | 1 | 0 | 0 | 0 | 0 | 0 |  |  |  |  | ModbusM RS485 |  | FALSE |  |  |  | inputs\rensen\2025\7075\IO.xlsx:IO Lijst:r175
RK? |  |  | kWh-meter OVK 1e verdieping | Levering derden |  | 1 | 0 | 0 | 0 | 0 | 0 |  |  |  |  | ModbusM RS485 |  | FALSE |  |  |  | inputs\rensen\2025\7075\IO.xlsx:IO Lijst:r176
RK? |  |  | kWh-meter OVK 2e verdieping | Levering derden |  | 1 | 0 | 0 | 0 | 0 | 0 |  |  |  |  | ModbusM RS485 |  | FALSE |  |  |  | inputs\rensen\2025\7075\IO.xlsx:IO Lijst:r177
RK? |  |  | kWh-meter HVK 1 | Levering derden |  | 1 | 0 | 0 | 0 | 0 | 0 |  |  |  |  | ModbusM RS485 |  | FALSE |  |  |  | inputs\rensen\2025\7075\IO.xlsx:IO Lijst:r178
RK? |  |  | kWh-meter HVK 2 | Levering derden |  | 1 | 0 | 0 | 0 | 0 | 0 |  |  |  |  | ModbusM RS485 |  | FALSE |  |  |  | inputs\rensen\2025\7075\IO.xlsx:IO Lijst:r179
RK? |  |  | kWh-meter PV installatie | Levering derden |  | 1 | 0 | 0 | 0 | 0 | 0 |  |  |  |  | ModbusM RS485 |  | FALSE |  |  |  | inputs\rensen\2025\7075\IO.xlsx:IO Lijst:r180
RK? |  |  | kWh-meter warmtepomp kantoor | Levering derden |  | 1 | 0 | 0 | 0 | 0 | 0 |  |  |  |  | ModbusM RS485 |  | FALSE |  |  |  | inputs\rensen\2025\7075\IO.xlsx:IO Lijst:r181
RK? |  |  | kWh-meter warmtepomp hal | Levering derden |  | 1 | 0 | 0 | 0 | 0 | 0 |  |  |  |  | ModbusM RS485 |  | FALSE |  |  |  | inputs\rensen\2025\7075\IO.xlsx:IO Lijst:r182
RK? |  |  | kWh-meter MER/SER ruimte | Levering derden |  | 1 | 0 | 0 | 0 | 0 | 0 |  |  |  |  | ModbusM RS485 |  | FALSE |  |  |  | inputs\rensen\2025\7075\IO.xlsx:IO Lijst:r183
RK? |  |  | IO module 8 DI t.b.v. E-verdeler | EM1.8D |  | 8 | 0 | 0 | 0 | 0 | 0 |  |  |  |  | ModbusM(C) RS485 |  | FALSE |  |  |  | inputs\rensen\2025\7075\IO.xlsx:IO Lijst:r186
RK? |  |  | IO module 8 DO t.b.v. E-verdeler | EM1.8R |  | 8 | 0 | 0 | 0 | 0 | 0 |  |  |  |  | ModbusM(C) RS485 |  | FALSE |  |  |  | inputs\rensen\2025\7075\IO.xlsx:IO Lijst:r187
RK? |  |  | MIVA noodoproep |  |  | 1 | 0 | 0 | 1 | 0 | 0 | [6 empty] | FALSE |  |  |  | inputs\rensen\2025\7075\IO.xlsx:IO Lijst:r188
RK? |  |  | Grijswaterinstallatie |  |  | 1 | 0 | 0 | 2 | 0 | 0 | [6 empty] | FALSE |  | Voeding levering derden |  | inputs\rensen\2025\7075\IO.xlsx:IO Lijst:r189
RK? |  |  | Storing Splitunit serverruimte |  |  | 1 | 0 | 0 | 1 | 0 | 0 | [6 empty] | FALSE |  | Voeding levering derden |  | inputs\rensen\2025\7075\IO.xlsx:IO Lijst:r190
RK? |  |  | Ruimtetemperatuur serverruimte | QAA24 |  | 1 | 1 | 0 | 0 | 0 | 0 | [6 empty] | FALSE |  |  |  | inputs\rensen\2025\7075\IO.xlsx:IO Lijst:r191
RK? |  |  | Overspanningsbeveiliging E-installatie |  |  | 12 | 0 | 0 | 12 | 0 | 0 | [6 empty] | FALSE |  |  |  | inputs\rensen\2025\7075\IO.xlsx:IO Lijst:r192
RK? |  |  | Totaal aantal I/O |  |  | 1 | 47 | 17 | 56 | 36 | 0 | [6 empty] | FALSE |  |  |  | inputs\rensen\2025\7075\IO.xlsx:IO Lijst:r194
RK? |  |  | Transformator 230/24VAC |  |  | 3 | 0 | 0 | 0 | 0 | 0 | [6 empty] | FALSE |  |  |  | inputs\rensen\2025\7075\IO.xlsx:IO Lijst:r199
RK? |  |  | Dubbel WCD 230V/10A/30mA (aardlekautomaat) |  |  | 1 | 0 | 0 | 0 | 0 | 0 | [6 empty] | FALSE |  |  |  | inputs\rensen\2025\7075\IO.xlsx:IO Lijst:r200
RK? |  |  | Kastverlichting + installatie automaat |  |  | 2 | 0 | 0 | 0 | 0 | 0 | [6 empty] | FALSE |  |  |  | inputs\rensen\2025\7075\IO.xlsx:IO Lijst:r201
RK? |  |  | Hulprelais |  |  | 4 | 0 | 0 | 0 | 0 | 0 | [6 empty] | FALSE |  |  |  | inputs\rensen\2025\7075\IO.xlsx:IO Lijst:r202
RK? |  |  | Installatie automaat 6A/10A/16A |  |  | 2 | 0 | 0 | 0 | 0 | 0 | [6 empty] | FALSE |  |  |  | inputs\rensen\2025\7075\IO.xlsx:IO Lijst:r203
RK? |  |  | Tekeninghouder (metaal) |  |  | 1 | 0 | 0 | 0 | 0 | 0 | [6 empty] | FALSE |  |  |  | inputs\rensen\2025\7075\IO.xlsx:IO Lijst:r204
RK? |  |  | Deurtableau (metaal 600/800) |  |  | 1 | 0 | 0 | 0 | 0 | 0 | [6 empty] | FALSE |  |  |  | inputs\rensen\2025\7075\IO.xlsx:IO Lijst:r205
RK? |  |  | Transformator 230V/24VAC |  |  | 1 | 0 | 0 | 0 | 0 | 0 | [6 empty] | FALSE |  |  |  | inputs\rensen\2025\7075\IO.xlsx:IO Lijst:r206
RK? |  |  | Kastventilatie en rooster 48m/h |  |  | 1 | 0 | 0 | 0 | 0 | 0 | [6 empty] | FALSE |  |  |  | inputs\rensen\2025\7075\IO.xlsx:IO Lijst:r207
RK? |  |  | Montage tussenplaat 2000 hoog |  |  | 1 | 0 | 0 | 0 | 0 | 0 | [6 empty] | FALSE |  |  |  | inputs\rensen\2025\7075\IO.xlsx:IO Lijst:r208
RK? |  |  | VX8804 800X2000X400 |  |  | 2 | 0 | 0 | 0 | 0 | 0 | [6 empty] | FALSE |  |  |  | inputs\rensen\2025\7075\IO.xlsx:IO Lijst:r209
RK? |  |  | Stroomverdeler 250A |  |  | 1 | 0 | 0 | 0 | 0 | 0 | [6 empty] | FALSE |  |  |  | inputs\rensen\2025\7075\IO.xlsx:IO Lijst:r210
RK? |  |  | Hoofdschakelaar 125A |  |  | 1 | 0 | 0 | 0 | 0 | 0 | [6 empty] | FALSE |  |  |  | inputs\rensen\2025\7075\IO.xlsx:IO Lijst:r211
RK? |  |  | Omschrijving | Veldapparatuur |  | 1 | 0 | 0 | 0 | 0 | 0 | [6 empty] | FALSE |  |  |  | inputs\rensen\2025\7075\IO.xlsx:IO Lijst:r215
RK? |  |  | Comforte CX2 Basismodule |  |  | 42 | 0 | 0 | 0 | 0 | 0 | [6 empty] | FALSE |  | Voeding levering derden |  | inputs\rensen\2025\7075\IO.xlsx:IO Lijst:r218
RK? |  |  | Voedingsmodule CX PS230-30E GST18 |  |  | 42 | 0 | 0 | 0 | 0 | 0 | [6 empty] | FALSE |  |  |  | inputs\rensen\2025\7075\IO.xlsx:IO Lijst:r219
RK? |  |  | Touchpoint One CO2 wit |  |  | 18 | 0 | 0 | 0 | 0 | 0 | [6 empty] | FALSE |  |  |  | inputs\rensen\2025\7075\IO.xlsx:IO Lijst:r220
RK? |  |  | Aanvullende meting Comforte CX |  |  | 18 | 0 | 0 | 0 | 0 | 0 | [6 empty] | FALSE |  |  |  | inputs\rensen\2025\7075\IO.xlsx:IO Lijst:r221
RK? |  |  | AO module CX AO2-1 BST14 + SC |  |  | 18 | 0 | 0 | 0 | 0 | 0 | [6 empty] | FALSE |  |  |  | inputs\rensen\2025\7075\IO.xlsx:IO Lijst:r222
RK? |  |  | Priva Blue ID toegankelijke CX analoge uitgang |  |  | 42 | 0 | 0 | 0 | 0 | 0 | [6 empty] | FALSE |  |  |  | inputs\rensen\2025\7075\IO.xlsx:IO Lijst:r223
RK? |  |  | Aanvullende meting Comforte CX |  |  | 18 | 0 | 0 | 0 | 0 | 0 | [6 empty] | FALSE |  |  |  | inputs\rensen\2025\7075\IO.xlsx:IO Lijst:r224
RK? |  |  | Naregeling op natobaan inclusief aansluitsnoer |  |  | 42 | 0 | 0 | 0 | 0 | 0 | [6 empty] | FALSE |  |  |  | inputs\rensen\2025\7075\IO.xlsx:IO Lijst:r225
RK? |  |  | Fancoilunit (eigen regeling) | Levering derden |  | 42 | 0 | 1 | 0 | 0 | 0 | [6 empty] | FALSE |  |  |  | inputs\rensen\2025\7075\IO.xlsx:IO Lijst:r226
RK? |  |  | VAV klep aanvoer (master) | Levering derden |  | 18 | 0 | 1 | 0 | 0 | 0 | [6 empty] | FALSE |  |  |  | inputs\rensen\2025\7075\IO.xlsx:IO Lijst:r227
RK? |  |  | Terugmelding aanvoer VAV |  |  | 18 | 1 | 0 | 0 | 0 | 0 | [6 empty] | FALSE |  |  |  | inputs\rensen\2025\7075\IO.xlsx:IO Lijst:r228
RK? |  |  | VAV klep retour (slave) | Levering derden |  | 18 | 0 | 0 | 0 | 0 | 0 | [6 empty] | FALSE |  |  |  | inputs\rensen\2025\7075\IO.xlsx:IO Lijst:r229
RK? |  |  | Terugmelding retour VAV |  |  | 18 | 1 | 0 | 0 | 0 | 0 | [6 empty] | FALSE |  |  |  | inputs\rensen\2025\7075\IO.xlsx:IO Lijst:r230
RK? |  |  | 6-wegregelafsluiter | EP020R-R6+BAC |  | 42 | 0 | 1 | 0 | 0 | 0 | [6 empty] | FALSE |  |  |  | inputs\rensen\2025\7075\IO.xlsx:IO Lijst:r231
RK? |  |  | Koppelingen | ZR2320 |  | 252 | 0 | 0 | 0 | 0 | 0 | [6 empty] | FALSE |  |  |  | inputs\rensen\2025\7075\IO.xlsx:IO Lijst:r232
RK? |  |  | Comforte CX2 Basismodule |  |  | 32 | 0 | 0 | 0 | 0 | 0 | [6 empty] | FALSE |  | Voeding levering derden |  | inputs\rensen\2025\7075\IO.xlsx:IO Lijst:r235
RK? |  |  | Voedingsmodule CX PS230-30E GST18 |  |  | 32 | 0 | 0 | 0 | 0 | 0 | [6 empty] | FALSE |  |  |  | inputs\rensen\2025\7075\IO.xlsx:IO Lijst:r236
RK? |  |  | Touchpoint One CO2 wit |  |  | 16 | 0 | 0 | 0 | 0 | 0 | [6 empty] | FALSE |  |  |  | inputs\rensen\2025\7075\IO.xlsx:IO Lijst:r237
RK? |  |  | Aanvullende meting Comforte CX |  |  | 16 | 0 | 0 | 0 | 0 | 0 | [6 empty] | FALSE |  |  |  | inputs\rensen\2025\7075\IO.xlsx:IO Lijst:r238
RK? |  |  | Aanvullende meting Comforte CX |  |  | 16 | 0 | 0 | 0 | 0 | 0 | [6 empty] | FALSE |  |  |  | inputs\rensen\2025\7075\IO.xlsx:IO Lijst:r239
RK? |  |  | Naregeling op natobaan inclusief aansluitsnoer |  |  | 32 | 0 | 0 | 0 | 0 | 0 | [6 empty] | FALSE |  |  |  | inputs\rensen\2025\7075\IO.xlsx:IO Lijst:r240
RK? |  |  | VAV klep aanvoer (master) | Levering derden |  | 16 | 0 | 1 | 0 | 0 | 0 | [6 empty] | FALSE |  |  |  | inputs\rensen\2025\7075\IO.xlsx:IO Lijst:r241
RK? |  |  | Terugmelding aanvoer VAV |  |  | 16 | 1 | 0 | 0 | 0 | 0 | [6 empty] | FALSE |  |  |  | inputs\rensen\2025\7075\IO.xlsx:IO Lijst:r242
RK? |  |  | VAV klep retour (slave) | Levering derden |  | 16 | 0 | 0 | 0 | 0 | 0 | [6 empty] | FALSE |  |  |  | inputs\rensen\2025\7075\IO.xlsx:IO Lijst:r243
RK? |  |  | Terugmelding retour VAV |  |  | 16 | 1 | 0 | 0 | 0 | 0 | [6 empty] | FALSE |  |  |  | inputs\rensen\2025\7075\IO.xlsx:IO Lijst:r244
RK? |  |  | 6-wegregelafsluiter | EP020R-R6+BAC |  | 32 | 0 | 1 | 0 | 0 | 0 | [6 empty] | FALSE |  |  |  | inputs\rensen\2025\7075\IO.xlsx:IO Lijst:r245
RK? |  |  | Koppelingen | ZR2320 |  | 192 | 0 | 0 | 0 | 0 | 0 | [6 empty] | FALSE |  |  |  | inputs\rensen\2025\7075\IO.xlsx:IO Lijst:r246
RK? |  |  | Comforte CX2 Basismodule |  |  | 28 | 0 | 0 | 0 | 0 | 0 | [6 empty] | FALSE |  | Voeding levering derden |  | inputs\rensen\2025\7075\IO.xlsx:IO Lijst:r249
RK? |  |  | Voedingsmodule CX PS230-30E GST18 |  |  | 28 | 0 | 0 | 0 | 0 | 0 | [6 empty] | FALSE |  |  |  | inputs\rensen\2025\7075\IO.xlsx:IO Lijst:r250
RK? |  |  | Touchpoint One CO2 wit |  |  | 14 | 0 | 0 | 0 | 0 | 0 | [6 empty] | FALSE |  |  |  | inputs\rensen\2025\7075\IO.xlsx:IO Lijst:r251
RK? |  |  | Aanvullende meting Comforte CX |  |  | 14 | 0 | 0 | 0 | 0 | 0 | [6 empty] | FALSE |  |  |  | inputs\rensen\2025\7075\IO.xlsx:IO Lijst:r252
RK? |  |  | Aanvullende meting Comforte CX |  |  | 14 | 0 | 0 | 0 | 0 | 0 | [6 empty] | FALSE |  |  |  | inputs\rensen\2025\7075\IO.xlsx:IO Lijst:r253
RK? |  |  | Naregeling op natobaan inclusief aansluitsnoer |  |  | 28 | 0 | 0 | 0 | 0 | 0 | [6 empty] | FALSE |  |  |  | inputs\rensen\2025\7075\IO.xlsx:IO Lijst:r254
RK? |  |  | VAV klep aanvoer (master) | Levering derden |  | 14 | 0 | 1 | 0 | 0 | 0 | [6 empty] | FALSE |  |  |  | inputs\rensen\2025\7075\IO.xlsx:IO Lijst:r255
RK? |  |  | Terugmelding aanvoer VAV |  |  | 14 | 1 | 0 | 0 | 0 | 0 | [6 empty] | FALSE |  |  |  | inputs\rensen\2025\7075\IO.xlsx:IO Lijst:r256
RK? |  |  | VAV klep retour (slave) | Levering derden |  | 14 | 0 | 0 | 0 | 0 | 0 | [6 empty] | FALSE |  |  |  | inputs\rensen\2025\7075\IO.xlsx:IO Lijst:r257
RK? |  |  | Terugmelding retour VAV |  |  | 14 | 1 | 0 | 0 | 0 | 0 | [6 empty] | FALSE |  |  |  | inputs\rensen\2025\7075\IO.xlsx:IO Lijst:r258
RK? |  |  | 6-wegregelafsluiter | EP020R-R6+BAC |  | 28 | 0 | 1 | 0 | 0 | 0 | [6 empty] | FALSE |  |  |  | inputs\rensen\2025\7075\IO.xlsx:IO Lijst:r259
RK? |  |  | Koppelingen | ZR2320 |  | 168 | 0 | 0 | 0 | 0 | 0 | [6 empty] | FALSE |  |  |  | inputs\rensen\2025\7075\IO.xlsx:IO Lijst:r260