## Normalized
rk | group | procescode | omschrijving | fabricaat | type | aantal | AI | AO | DI | DO | UI | SOFT | voltage | power_kw | current_a | va | bus_protocol | bus_naam | derden_flag | locatie | opmerking | source_ref
NR | Ruimteregeling VAV + verwarmen |  | Ruimteregelaar | Comforte CX2 Basismodule |  | 16 | 0 | 0 | 0 | 0 | 0 | 0 | [6 empty] | FALSE |  |  | inputs\7273\IO.xlsx:NR:r14
NR | Ruimteregeling VAV + verwarmen |  | Voedingstrafo | Voedingsmodule 230/24Vac 30VA Comforte CX PS230-30E GST18 |  | 16 | 0 | 0 | 0 | 0 | 0 | 0 | [6 empty] | FALSE |  |  | inputs\7273\IO.xlsx:NR:r15
NR | Ruimteregeling VAV + verwarmen |  | Ruimtebedienapparaat | Touchpoint One CO₂ wit |  | 14 | 14 | 0 | 0 | 0 | 0 | 0 | [6 empty] | FALSE |  |  | inputs\7273\IO.xlsx:NR:r16
NR | Ruimteregeling VAV + verwarmen |  | Naregelafsluiter naverwarmer | VPI46.15L0.2Q/SSA161.05 |  | 14 | 0 | 14 | 0 | 0 | 0 | 0 | [6 empty] | FALSE |  |  | inputs\7273\IO.xlsx:NR:r17
NR | Ruimteregeling VAV + verwarmen |  | Sturing VAV-box 0-10V toevoer | Levering derden |  | 14 | 0 | 14 | 0 | 0 | 0 | 0 | [6 empty] | FALSE |  | VAV-box eigen regeling | inputs\7273\IO.xlsx:NR:r18
NR | Ruimteregeling VAV + verwarmen |  | Sturing VAV-box 0-10V afvoer | Levering derden |  | 14 | 0 | 0 | 0 | 0 | 0 | 0 | [6 empty] | FALSE |  | VAV-box eigen regeling | inputs\7273\IO.xlsx:NR:r19
NR | Ruimteregeling VAV + verwarmen |  | Naregelafsluiter vloerverwarming | STA121.65L10/VQI46.15F1.3Q |  | 14 | 0 | 0 | 0 | 1 | 0 | 0 | [6 empty] | FALSE |  |  | inputs\7273\IO.xlsx:NR:r20
NR | Ruimteregeling VAV + verwarmen |  | Verlichtingschakeling | DALI-S2R dual bus Modbus-DALI converter |  | 14 | 0 | 0 | 0 | 0 | 0 | 0 | [6 empty] | FALSE |  |  | inputs\7273\IO.xlsx:NR:r21
NR | Ruimteregeling VAV + verwarmen |  | Multisensor | MS4R Multisensor |  | 14 | 0 | 0 | 0 | 0 | 0 | 0 | [6 empty] | FALSE |  |  | inputs\7273\IO.xlsx:NR:r22
NR | Ruimteregeling VAV + verwarmen |  | Zonweringsmodule | Relais-uitgangsmodule 2x zonwering Comforte CX RO2-2 GST18 |  | 11 | 0 | 0 | 0 | 22 | 0 | 0 | [6 empty] | FALSE |  |  | inputs\7273\IO.xlsx:NR:r23
NR | Ruimteregeling Verwarmen/koelen Slaapkamer/badkamer |  | Ruimteregelaar | Comforte CX2 Basismodule |  | 26 | 0 | 0 | 0 | 0 | 0 | 0 | [6 empty] | FALSE |  |  | inputs\7273\IO.xlsx:NR:r28
NR | Ruimteregeling Verwarmen/koelen Slaapkamer/badkamer |  | Voedingstrafo | Voedingsmodule 230/24Vac 30VA Comforte CX PS230-30E GST18 |  | 26 | 0 | 0 | 0 | 0 | 0 | 0 | [6 empty] | FALSE |  |  | inputs\7273\IO.xlsx:NR:r29
NR | Ruimteregeling Verwarmen/koelen Slaapkamer/badkamer |  | Ruimtebedienapparaat | Touchpoint One CO₂ wit |  | 26 | 26 | 0 | 0 | 0 | 0 | 0 | [6 empty] | FALSE |  |  | inputs\7273\IO.xlsx:NR:r30
NR | Ruimteregeling Verwarmen/koelen Slaapkamer/badkamer |  | Naregelafsluiter naverwarmer | VPI46.15L0.2Q/SSA161.05 |  | 26 | 0 | 26 | 0 | 0 | 0 | 0 | [6 empty] | FALSE |  |  | inputs\7273\IO.xlsx:NR:r31
NR | Ruimteregeling Verwarmen/koelen Slaapkamer/badkamer |  | Naregelafsluiter vloerverwarming slaapkamer | STA121.65L10/VQI46.15F1.3Q |  | 26 | 0 | 0 | 0 | 26 | 0 | 0 | [6 empty] | FALSE |  |  | inputs\7273\IO.xlsx:NR:r32
NR | Ruimteregeling Verwarmen/koelen Slaapkamer/badkamer |  | Naregelafsluiter vloerverwarming badkamer | STA121.65L10/VQI46.15F1.3Q |  | 26 | 0 | 0 | 0 | 26 | 0 | 0 | [6 empty] | FALSE |  |  | inputs\7273\IO.xlsx:NR:r33
NR | Ruimteregeling Verwarmen/koelen Slaapkamer/badkamer |  | Verlichtingschakeling | DALI-S2R dual bus Modbus-DALI converter |  | 26 | 0 | 0 | 0 | 0 | 0 | 0 | [6 empty] | FALSE |  |  | inputs\7273\IO.xlsx:NR:r34
NR | Ruimteregeling Verwarmen/koelen Slaapkamer/badkamer |  | Multisensor | MS4R Multisensor |  | 26 | 0 | 0 | 0 | 0 | 0 | 0 | [6 empty] | FALSE |  |  | inputs\7273\IO.xlsx:NR:r35
NR | Ruimteregeling Verwarmen/koelen Slaapkamer/badkamer |  | Zonweringsmodule | Relais-uitgangsmodule 2x zonwering Comforte CX RO2-2 GST18 |  | 25 | 0 | 0 | 0 | 50 | 0 | 0 | [6 empty] | FALSE |  |  | inputs\7273\IO.xlsx:NR:r36
NR | Ruimteregeling VAV + verwarmen Woonkamer |  | Ruimteregelaar | Comforte CX2 Basismodule |  | 8 | 0 | 0 | 0 | 0 | 0 | 0 | [6 empty] | FALSE |  |  | inputs\7273\IO.xlsx:NR:r39
NR | Ruimteregeling VAV + verwarmen Woonkamer |  | Voedingstrafo | Voedingsmodule 230/24Vac 30VA Comforte CX PS230-30E GST18 |  | 8 | 0 | 0 | 0 | 0 | 0 | 0 | [6 empty] | FALSE |  |  | inputs\7273\IO.xlsx:NR:r40
NR | Ruimteregeling VAV + verwarmen Woonkamer |  | Ruimtebedienapparaat | Touchpoint One CO₂ wit |  | 8 | 8 | 0 | 0 | 0 | 0 | 0 | [6 empty] | FALSE |  |  | inputs\7273\IO.xlsx:NR:r41
NR | Ruimteregeling VAV + verwarmen Woonkamer |  | Naregelafsluiter naverwarmer | VPI46.15L0.2Q/SSA161.05 |  | 8 | 0 | 8 | 0 | 0 | 0 | 0 | [6 empty] | FALSE |  |  | inputs\7273\IO.xlsx:NR:r42
NR | Ruimteregeling VAV + verwarmen Woonkamer |  | Sturing VAV-box 0-10V toevoer | Levering derden |  | 8 | 0 | 8 | 0 | 0 | 0 | 0 | [6 empty] | FALSE |  | VAV-box eigen regeling | inputs\7273\IO.xlsx:NR:r43
NR | Ruimteregeling VAV + verwarmen Woonkamer |  | Sturing VAV-box 0-10V afvoer | Levering derden |  | 8 | 0 | 0 | 0 | 0 | 0 | 0 | [6 empty] | FALSE |  | VAV-box eigen regeling | inputs\7273\IO.xlsx:NR:r44
NR | Ruimteregeling VAV + verwarmen Woonkamer |  | Naregelafsluiter vloerverwarming | STA121.65L10/VQI46.15F1.3Q |  | 8 | 0 | 0 | 0 | 8 | 0 | 0 | [6 empty] | FALSE |  |  | inputs\7273\IO.xlsx:NR:r45
NR | Ruimteregeling VAV + verwarmen Woonkamer |  | Verlichtingschakeling | DALI-S2R dual bus Modbus-DALI converter |  | 8 | 0 | 0 | 0 | 0 | 0 | 0 | [6 empty] | FALSE |  |  | inputs\7273\IO.xlsx:NR:r46
NR | Ruimteregeling VAV + verwarmen Woonkamer |  | Multisensor | MS4R Multisensor |  | 8 | 0 | 0 | 0 | 0 | 0 | 0 | [6 empty] | FALSE |  |  | inputs\7273\IO.xlsx:NR:r47
NR | Ruimteregeling VAV + verwarmen Woonkamer |  | Zonweringsmodule | Relais-uitgangsmodule 2x zonwering Comforte CX RO2-2 GST18 |  | 8 | 0 | 0 | 0 | 16 | 0 | 0 | [6 empty] | FALSE |  |  | inputs\7273\IO.xlsx:NR:r48
NR | Ruimteregeling Verwarmen/koelen Slaapkamer/badkamer |  | Ruimteregelaar | Comforte CX2 Basismodule |  | 26 | 0 | 0 | 0 | 0 | 0 | 0 | [6 empty] | FALSE |  |  | inputs\7273\IO.xlsx:NR:r53
NR | Ruimteregeling Verwarmen/koelen Slaapkamer/badkamer |  | Voedingstrafo | Voedingsmodule 230/24Vac 30VA Comforte CX PS230-30E GST18 |  | 26 | 0 | 0 | 0 | 0 | 0 | 0 | [6 empty] | FALSE |  |  | inputs\7273\IO.xlsx:NR:r54
NR | Ruimteregeling Verwarmen/koelen Slaapkamer/badkamer |  | Ruimtebedienapparaat | Touchpoint One CO₂ wit |  | 26 | 26 | 0 | 0 | 0 | 0 | 0 | [6 empty] | FALSE |  |  | inputs\7273\IO.xlsx:NR:r55
NR | Ruimteregeling Verwarmen/koelen Slaapkamer/badkamer |  | Naregelafsluiter naverwarmer | VPI46.15L0.2Q/SSA161.05 |  | 26 | 0 | 26 | 0 | 0 | 0 | 0 | [6 empty] | FALSE |  |  | inputs\7273\IO.xlsx:NR:r56
NR | Ruimteregeling Verwarmen/koelen Slaapkamer/badkamer |  | Naregelafsluiter vloerverwarming slaapkamer | STA121.65L10/VQI46.15F1.3Q |  | 26 | 0 | 0 | 0 | 26 | 0 | 0 | [6 empty] | FALSE |  |  | inputs\7273\IO.xlsx:NR:r57
NR | Ruimteregeling Verwarmen/koelen Slaapkamer/badkamer |  | Naregelafsluiter vloerverwarming badkamer | STA121.65L10/VQI46.15F1.3Q |  | 26 | 0 | 0 | 0 | 26 | 0 | 0 | [6 empty] | FALSE |  |  | inputs\7273\IO.xlsx:NR:r58
NR | Ruimteregeling Verwarmen/koelen Slaapkamer/badkamer |  | Verlichtingschakeling | DALI-S2R dual bus Modbus-DALI converter |  | 26 | 0 | 0 | 0 | 0 | 0 | 0 | [6 empty] | FALSE |  |  | inputs\7273\IO.xlsx:NR:r59
NR | Ruimteregeling Verwarmen/koelen Slaapkamer/badkamer |  | Multisensor | MS4R Multisensor |  | 26 | 0 | 0 | 0 | 0 | 0 | 0 | [6 empty] | FALSE |  |  | inputs\7273\IO.xlsx:NR:r60
NR | Ruimteregeling Verwarmen/koelen Slaapkamer/badkamer |  | Zonweringsmodule | Relais-uitgangsmodule 2x zonwering Comforte CX RO2-2 GST18 |  | 25 | 0 | 0 | 0 | 50 | 0 | 0 | [6 empty] | FALSE |  |  | inputs\7273\IO.xlsx:NR:r61
NR | Ruimteregeling VAV + verwarmen Woonkamer |  | Ruimteregelaar | Comforte CX2 Basismodule |  | 8 | 0 | 0 | 0 | 0 | 0 | 0 | [6 empty] | FALSE |  |  | inputs\7273\IO.xlsx:NR:r64
NR | Ruimteregeling VAV + verwarmen Woonkamer |  | Voedingstrafo | Voedingsmodule 230/24Vac 30VA Comforte CX PS230-30E GST18 |  | 8 | 0 | 0 | 0 | 0 | 0 | 0 | [6 empty] | FALSE |  |  | inputs\7273\IO.xlsx:NR:r65
NR | Ruimteregeling VAV + verwarmen Woonkamer |  | Ruimtebedienapparaat | Touchpoint One CO₂ wit |  | 8 | 8 | 0 | 0 | 0 | 0 | 0 | [6 empty] | FALSE |  |  | inputs\7273\IO.xlsx:NR:r66
NR | Ruimteregeling VAV + verwarmen Woonkamer |  | Naregelafsluiter naverwarmer | VPI46.15L0.2Q/SSA161.05 |  | 8 | 0 | 8 | 0 | 0 | 0 | 0 | [6 empty] | FALSE |  |  | inputs\7273\IO.xlsx:NR:r67
NR | Ruimteregeling VAV + verwarmen Woonkamer |  | Sturing VAV-box 0-10V toevoer | Levering derden |  | 8 | 0 | 8 | 0 | 0 | 0 | 0 | [6 empty] | FALSE |  | VAV-box eigen regeling | inputs\7273\IO.xlsx:NR:r68
NR | Ruimteregeling VAV + verwarmen Woonkamer |  | Sturing VAV-box 0-10V afvoer | Levering derden |  | 8 | 0 | 0 | 0 | 0 | 0 | 0 | [6 empty] | FALSE |  | VAV-box eigen regeling | inputs\7273\IO.xlsx:NR:r69
NR | Ruimteregeling VAV + verwarmen Woonkamer |  | Naregelafsluiter vloerverwarming | STA121.65L10/VQI46.15F1.3Q |  | 8 | 0 | 0 | 0 | 8 | 0 | 0 | [6 empty] | FALSE |  |  | inputs\7273\IO.xlsx:NR:r70
NR | Ruimteregeling VAV + verwarmen Woonkamer |  | Verlichtingschakeling | DALI-S2R dual bus Modbus-DALI converter |  | 8 | 0 | 0 | 0 | 0 | 0 | 0 | [6 empty] | FALSE |  |  | inputs\7273\IO.xlsx:NR:r71
NR | Ruimteregeling VAV + verwarmen Woonkamer |  | Multisensor | MS4R Multisensor |  | 8 | 0 | 0 | 0 | 0 | 0 | 0 | [6 empty] | FALSE |  |  | inputs\7273\IO.xlsx:NR:r72
NR | Ruimteregeling VAV + verwarmen Woonkamer |  | Zonweringsmodule | Relais-uitgangsmodule 2x zonwering Comforte CX RO2-2 GST18 |  | 8 | 0 | 0 | 0 | 16 | 0 | 0 | [6 empty] | FALSE |  |  | inputs\7273\IO.xlsx:NR:r73
NR | Ruimteregeling VAV + verwarmen Woonkamer |  | Meer ten opzichte van opdracht |  |  | 1 | 0 | 0 | 0 | 0 | 0 | 0 | [6 empty] | FALSE |  |  | inputs\7273\IO.xlsx:NR:r85
NR | Ruimteregeling VAV + verwarmen Woonkamer |  | Minder ten opzichte van opdracht |  |  | 1 | 0 | 0 | 0 | 0 | 0 | 0 | [6 empty] | FALSE |  |  | inputs\7273\IO.xlsx:NR:r86
NR | Ruimteregeling VAV + verwarmen Woonkamer |  | Gegevens nog onbekend |  |  | 1 | 0 | 0 | 0 | 0 | 0 | 0 | [6 empty] | FALSE |  |  | inputs\7273\IO.xlsx:NR:r87
NR | Ruimteregeling VAV + verwarmen Woonkamer |  | Meer/minder maar niet verrekenbaar |  |  | 1 | 0 | 0 | 0 | 0 | 0 | 0 | [6 empty] | FALSE |  |  | inputs\7273\IO.xlsx:NR:r88