## RK1
nr | onderdeel | ws | proces code | kabel soort en doorsnede | bekabeling naar
Voedingen
1 | Regelkast 1 |  |  | Kabel levering derde totaan RK, aansluiten kastzijde Erco
| Totaal voedingen derden aansluiten | 1
| Totaal aantal werkschakelaars van maximaal 63A | 1
Elektrische naverwarmer
1 | Infrarood panelen (4 stuks a 400w) vrijgave/sturing voeding | 1 |  | DRAK HULT CCA 3G2,5 HA500 | ?kW/16A/230V
2 | Infrarood panelen (4 stuks a 400w) bedrijf/storing |  |  | RAK SIGN KAB CCA 4X0,8 HA500 | in TR
3 | Elektrischeboiler bedrijf/storing [?] |  |  | RAK SIGN KAB CCA 4X0,8 HA500 | in TR
Ruimtetemp. opnemer meting Ni1000
4 | Koelunit melding [?] |  |  | DRAK CCA GY 2X0,8 MT | in TR
5 | Inbraakcentrale inbraakalarm [?] |  |  | DRAK CCA GY 2X0,8 MT | in TR
6 | Inbraakcentrale install. actief/niet actief [?] |  |  | DRAK CCA GY 2X0,8 MT | in TR
7 | Veegpuls verlichting inschakel/melding [?] |  |  | DRAK CCA GY 2X0,8 MT | in TR
8 | Veegpuls verlichting na 15 min. inschakel/melding [?] |  |  | DRAK CCA GY 2X0,8 MT | in TR
9 | Schemerschakelaar melding [?] |  |  | DRAK CCA GY 2X0,8 MT | in TR
10 | Hydrofoor bedrijf/storing [?] |  |  | RAK SIGN KAB CCA 4X0,8 HA500 | in TR
11 | MIVA (eventueel doormelden) melding [?] |  |  | DRAK CCA GY 2X0,8 MT | in TR
12 | Overspannningsbev. E-verdeler melding [?] |  |  | DRAK CCA GY 2X0,8 MT | in TR
13 | Overspannningsbev. E-verdeler melding [?] |  |  | DRAK CCA GY 2X0,8 MT | in TR
14 | Overspannningsbev. E-verdeler melding [?] |  |  | DRAK CCA GY 2X0,8 MT | in TR
15 | Overspannningsbev. E-verdeler melding [?] |  |  | DRAK CCA GY 2X0,8 MT | in TR
16 | Overspannningsbev. E-verdeler melding [?] |  |  | DRAK CCA GY 2X0,8 MT | in TR
17 | Reserve melding [?] |  |  | DRAK CCA GY 2X0,8 MT | in TR
18 | Reserve melding [?] |  |  | DRAK CCA GY 2X0,8 MT | in TR
19 | Reserve melding [?] |  |  | DRAK CCA GY 2X0,8 MT | in TR
20 | kWh-meter hoofdverdeelinrichting datacomm. 24V voeding [?] |  |  | JOBA STUURSTR HHJZ 3X1 MT | in TR
21 | kWh-meter onderverdeelinrichting OVK-A datacomm. 24V voeding [?] |  |  | JOBA STUURSTR HHJZ 3X1 MT | in TR
22 | kWh-meter onderverdeelinrichting OVK-D datacomm. 24V voeding [?] |  |  | JOBA STUURSTR HHJZ 3X1 MT | in TR
23 | kWh-meter Laadpalen datacomm. 24V voeding [?] |  |  | JOBA STUURSTR HHJZ 3X1 MT | in TR
24 | kWh-meter PV-installatie datacomm. 24V voeding [?] |  |  | JOBA STUURSTR HHJZ 3X1 MT | in TR
25 | kWh-meter warmtepomp datacomm. 24V voeding [?] |  |  | JOBA STUURSTR HHJZ 3X1 MT | in TR
26 | kWh-meter boilers/doorstroomtoestel datacomm. 24V voeding [?] |  |  | JOBA STUURSTR HHJZ 3X1 MT | in TR
Overwerktimer datacomm.
27 | Overspanningsbeveiliging melding |  |  | DRAK CCA GY 2X0,8 MT | in TR
28 | Brandmeldcentrale melding [?] |  |  | DRAK CCA GY 2X0,8 MT | in TR
29 | Brandschakelaar toevoer melding [?] |  |  | DRAK CCA GY 2X0,8 MT | in TR
30 | Brandschakelaar afvoer melding [?] |  |  | DRAK CCA GY 2X0,8 MT | in TR
31 | Storing reset |  |  | DRAK CCA GY 2X0,8 MT | in TR
32 | Overspanningsbeveiliging melding |  |  | DRAK CCA GY 2X0,8 MT | in TR
33 | Brandmeldcentrale melding [?] |  |  | DRAK CCA GY 2X0,8 MT | in TR
Zone 2: Het ‘bedrijfshal deel’ (gebouwen B-C)
34 | Afzuiginstallatie 01 bedrijf/storing |  |  | RAK SIGN KAB CCA 4X0,8 HA500 | in TR
35 | Ruimtebediening melding [?] |  |  | DRAK CCA GY 2X0,8 MT | in TR
36 | Afzuiginstallatie 02 bedrijf/storing |  |  | RAK SIGN KAB CCA 4X0,8 HA500 | in TR
37 | Ruimtebediening melding [?] |  |  | DRAK CCA GY 2X0,8 MT | in TR
38 | Afzuiginstallatie 03 bedrijf/storing |  |  | RAK SIGN KAB CCA 4X0,8 HA500 | in TR
39 | Ruimtebediening melding [?] |  |  | DRAK CCA GY 2X0,8 MT | in TR
40 | Afzuiginstallatie 04 bedrijf/storing |  |  | RAK SIGN KAB CCA 4X0,8 HA500 | in TR
41 | Ruimtebediening melding [?] |  |  | DRAK CCA GY 2X0,8 MT | in TR
42 | Tracing voeding [?] |  |  | DRAK HULT CCA 5G2,5 MT | voeding doorlussen
43 | Tracing terugmelding [?] |  |  | DRAK CCA GY 2X0,8 MT | in TR
44 | Tracing voeding [?] |  |  | DRAK HULT CCA 5G2,5 MT | voeding doorlussen
45 | Tracing terugmelding [?] |  |  | DRAK CCA GY 2X0,8 MT | in TR
46 | Tracing voeding [?] |  |  | DRAK HULT CCA 5G2,5 MT | voeding doorlussen
47 | Tracing terugmelding [?] |  |  | DRAK CCA GY 2X0,8 MT | in TR
48 | Fogblower met eigen regeling gebouw B bedrijf/storing/vorstm [?] |  |  | RAK SIGN KAB CCA 4X0,8 HA500 | in TR
49 | Fogblower met eigen regeling gebouw B bedrijf/storing/vorstm [?] |  |  | RAK SIGN KAB CCA 4X0,8 HA500 | in TR
50 | Fogblower met eigen regeling gebouw C bedrijf/storing/vorstm [?] |  |  | RAK SIGN KAB CCA 4X0,8 HA500 | in TR
Bedrijfsmelding, storingsmelding en vorstmelding indien systeem leegloopt
51 | Ventilatie sorteercabine gebouw C bedrijfsmelding [?] |  |  | DRAK CCA GY 2X0,8 MT | in TR
52 | Ventilatie sorteercabine gebouw C storingsmelding [?] |  |  | DRAK CCA GY 2X0,8 MT | in TR
53 | Ventilatie sorteercabine gebouw C filtermelding [?] |  |  | DRAK CCA GY 2X0,8 MT | in TR
54 | Veegpuls verlichting inschakel/melding [?] |  |  | DRAK CCA GY 2X0,8 MT | in TR
55 | Veegpuls verlichting na 15 min. inschakel/melding [?] |  |  | DRAK CCA GY 2X0,8 MT | in TR
56 | Overspannningsbev. E-verdeler melding [?] |  |  | DRAK CCA GY 2X0,8 MT | in TR
57 | Overspannningsbev. E-verdeler melding [?] |  |  | DRAK CCA GY 2X0,8 MT | in TR
58 | Overspannningsbev. E-verdeler melding [?] |  |  | DRAK CCA GY 2X0,8 MT | in TR
59 | Overspannningsbev. E-verdeler melding [?] |  |  | DRAK CCA GY 2X0,8 MT | in TR
60 | kWh-meter onderverdeelinrichting OVK-B datacomm. 24V voeding [?] |  |  | JOBA STUURSTR HHJZ 3X1 MT | in TR
61 | kWh-meter onderverdeelinrichting OVK-C datacomm. 24V voeding [?] |  |  | JOBA STUURSTR HHJZ 3X1 MT | in TR
62 | kWh-meter elektrische heaters datacomm. 24V voeding [?] |  |  | JOBA STUURSTR HHJZ 3X1 MT | in TR
63 | kWh-meter boilers/doorstroomtoestel datacomm. 24V voeding [?] |  |  | JOBA STUURSTR HHJZ 3X1 MT | in TR
Brandschakelaar afvoer datacomm.
64 | Storing reset |  |  | DRAK CCA GY 2X0,8 MT | in TR
Onderstation algemeen
65 | Brandmelding |  |  | Kabel levering derde totaan RK, aansluiten kastzijde Erco