## RK1
nr | onderdeel | ws | proces code | kabel soort en doorsnede | bekabeling naar
Voedingen
1 | Regelkast |  |  | Kabel levering derde totaan RK, aansluiten kastzijde Erco
| Totaal voedingen derden aansluiten | 1
| Totaal aantal werkschakelaars van maximaal 63A | 19
Warmtepomp WP1
1 | Warmtepomp 1 (autonoom) |  |  | DRAK CCA GY 2X0,8 MT | in TR
2 | condensorzijdig Dompeltemperatuur opnemer |  |  | DRAK SIGK CCA 1X2X0,8 2501 MT | in TR
3 | Dompeltemperatuur opnemer |  |  | DRAK SIGK CCA 1X2X0,8 2501 MT | in TR
4 | Driewegregelafsluiter PN6 |  |  | RAK SIGN KAB CCA 4X0,8 HA500 | in TR
5 | Transportpomp voeding | 1 |  | DRAK HULT CCA 3G2,5 HA500 | ?kW/6A/230V
6 | Transportpomp |  |  | DRAK CCA GY 2X0,8 MT | in TR
7 | verdamperzijdig Dompeltemperatuur opnemer |  |  | DRAK SIGK CCA 1X2X0,8 2501 MT | in TR
8 | Dompeltemperatuur opnemer |  |  | DRAK SIGK CCA 1X2X0,8 2501 MT | in TR
9 | Transportpomp voeding | 1 |  | DRAK HULT CCA 3G2,5 HA500 | ?kW/6A/230V
10 | Transportpomp |  |  | DRAK CCA GY 2X0,8 MT | in TR
11 | Buffervat Condensorzijde Kabeltemperatuuropnemer |  |  | DRAK SIGK CCA 1X2X0,8 2501 MT | in TR
12 | Kabeltemperatuuropnemer |  |  | DRAK SIGK CCA 1X2X0,8 2501 MT | in TR
13 | Boiler met prefab dompelbuizen Dompeltemperatuur opnemer |  |  | DRAK SIGK CCA 1X2X0,8 2501 MT | in TR
14 | Dompeltemperatuur opnemer |  |  | DRAK SIGK CCA 1X2X0,8 2501 MT | in TR
15 | Transportpomp voeding | 1 |  | DRAK HULT CCA 3G2,5 HA500 | ?kW/6A/230V
16 | Transportpomp |  |  | DRAK CCA GY 2X0,8 MT | in TR
17 | Installatiedruk meting |  |  | DRAK SIGK CCA 1X4X0,8 2502Q MT | in TR
Elektrische ketel
18 | Dompeltemperatuur opnemer |  |  | DRAK SIGK CCA 1X2X0,8 2501 MT | in TR
19 | Buffervat Verdamperzijde Kabeltemperatuuropnemer |  |  | DRAK SIGK CCA 1X2X0,8 2501 MT | in TR
20 | Kabeltemperatuuropnemer Boiler met prefab dompelbuizen |  |  | DRAK SIGK CCA 1X2X0,8 2501 MT | in TR
21 | Dompeltemperatuur opnemer |  |  | DRAK SIGK CCA 1X2X0,8 2501 MT | in TR
22 | Dompeltemperatuur opnemer |  |  | DRAK SIGK CCA 1X2X0,8 2501 MT | in TR
23 | Transportpomp voeding | 1 |  | DRAK HULT CCA 3G2,5 HA500 | ?kW/6A/230V
24 | Transportpomp |  |  | DRAK CCA GY 2X0,8 MT | in TR
25 | Installatiedruk meting |  |  | DRAK SIGK CCA 1X4X0,8 2502Q MT | in TR
Groep vloerverwarming / - koeling Entree BG t/m 2e
26 | Smoorklep PN16 |  |  | DRAK CCA GY 8X0,8 MT | in TR
27 | E-mechanische servomotor voeding [?] | 1 |  | DRAK HULT CCA 3G2,5 HA500 | in TR
28 | Smoorklep PN16 |  |  | DRAK CCA GY 8X0,8 MT | in TR
29 | E-mechanische servomotor voeding [?] | 1 |  | DRAK HULT CCA 3G2,5 HA500 | in TR
30 | Dompeltemperatuur opnemer |  |  | DRAK SIGK CCA 1X2X0,8 2501 MT | in TR
31 | Circulatiepomp voeding | 1 |  | DRAK HULT CCA 3G2,5 HA500 | ?kW/6A/230V
32 | Circulatiepomp |  |  | DRAK CCA GY 2X0,8 MT | in TR
Groep Inductie units Huurder verwarmen
33 | Dompeltemperatuur opnemer |  |  | DRAK SIGK CCA 1X2X0,8 2501 MT | in TR
34 | Circulatiepomp voeding | 1 |  | DRAK HULT CCA 3G2,5 HA500 | ?kW/6A/230V
35 | Circulatiepomp |  |  | DRAK CCA GY 2X0,8 MT | in TR
Groep Inductie units Huurder koelen
36 | Dompeltemperatuur opnemer |  |  | DRAK SIGK CCA 1X2X0,8 2501 MT | in TR
37 | Circulatiepomp voeding | 1 |  | DRAK HULT CCA 3G2,5 HA500 | ?kW/6A/230V
38 | Circulatiepomp |  |  | DRAK CCA GY 2X0,8 MT | in TR
39 | LBK LK/WTW/V/K Luchtklepservo veerretour |  |  | DRAK CCA GY 8X0,8 MT | in TR
40 | Drukverschilopnemer |  |  | DRAK SIGK CCA 1X4X0,8 2502Q MT | in TR
41 | Warmtewiel voeding [?] | 1 |  | DRAK HULT CCA 3G2,5 HA500 | ?kW/6A/230V
Change-over Batterij
42 | Smoorklep PN16 |  |  | DRAK CCA GY 8X0,8 MT | in TR
43 | E-mechanische servomotor voeding [?] | 1 |  | DRAK HULT CCA 3G2,5 HA500 | in TR
44 | Smoorklep PN16 |  |  | DRAK CCA GY 8X0,8 MT | in TR
45 | E-mechanische servomotor voeding [?] | 1 |  | DRAK HULT CCA 3G2,5 HA500 | in TR
46 | Dompeltemperatuur opnemer |  |  | DRAK SIGK CCA 1X2X0,8 2501 MT | in TR
47 | Circulatiepomp voeding | 1 |  | DRAK HULT CCA 3G2,5 HA500 | ?kW/6A/230V
48 | Circulatiepomp |  |  | DRAK CCA GY 2X0,8 MT | in TR
49 | Toevoerventilator voeding | 1 |  | DRAK HULT CCA 4X2,5 MT | 2,2kW/?A/400V
50 | Toevoerventilator |  |  | DRAK SIGK AFG CCA 3X2X0,8 MT | in TR
51 | Kanaaltemperatuuropnemer |  |  | DRAK SIGK CCA 1X2X0,8 2501 MT | in TR
52 | Afvoerventilator voeding | 1 |  | DRAK HULT CCA 4X2,5 MT | 2,2kW/?A/400V
53 | Afvoerventilator |  |  | DRAK SIGK AFG CCA 3X2X0,8 MT | in TR
54 | Kanaalluchtkwaliteitopnemer |  |  | DRAK SIGK CCA 1X4X0,8 2502Q MT | in TR
55 | Kanaaltemperatuuropnemer |  |  | DRAK SIGK CCA 1X2X0,8 2501 MT | in TR
56 | Drukverschilopnemer |  |  | DRAK SIGK CCA 1X4X0,8 2502Q MT | in TR
57 | Drukverschilopnemer |  |  | DRAK SIGK CCA 1X4X0,8 2502Q MT | in TR
58 | Luchtklepservo veerretour |  |  | DRAK CCA GY 8X0,8 MT | in TR
Leidingverwarming (Leiding verwarming WP en LBK)
59 | Tracing voeding [?] |  |  | DRAK HULT CCA 5G2,5 MT | voeding doorlussen
60 | Tracing terugmelding [?] |  |  | DRAK CCA GY 2X0,8 MT | in TR
Afvoerventilator entree
61 | Afvoerventilator voeding | 1 |  | DRAK HULT CCA 4X2,5 MT | 2,2kW/?A/400V
62 | Afvoerventilator |  |  | DRAK SIGK AFG CCA 3X2X0,8 MT | in TR
63 | Luchtklepservomotor voeding | 1 |  | DRAK HULT CCA 3G2,5 HA500 | in TR
64 | Luchtklepservomotor |  |  | DRAK CCA GY 8X0,8 MT | in TR
65 | Ruimtetemperatuuropnemer |  |  | DRAK SIGK CCA 1X2X0,8 2501 MT | in TR
Afvoerventilator traforuimte
66 | Afvoerventilator voeding | 1 |  | DRAK HULT CCA 4X2,5 MT | 2,2kW/?A/400V
67 | Afvoerventilator |  |  | DRAK SIGK AFG CCA 3X2X0,8 MT | in TR
68 | Luchtklepservomotor voeding | 1 |  | DRAK HULT CCA 3G2,5 HA500 | in TR
69 | Luchtklepservomotor |  |  | DRAK CCA GY 8X0,8 MT | in TR
70 | Ruimtetemperatuuropnemer |  |  | DRAK SIGK CCA 1X2X0,8 2501 MT | in TR
71 | Brandklep Open / Dicht melding |  |  | DRAK CCA GY 8X0,8 MT | in TR
Brandkleppen
72 | Brandklep Open / Dicht melding |  |  | DRAK CCA GY 8X0,8 MT | in TR
73 | Sturing Brandkleppen om te testen |  |  | DRAK CCA GY 8X0,8 MT | in TR
Verbruiksregistratie
74 | kWh-meter Hoofdverdeel inrichting 24V voeding |  |  | JOBA STUURSTR HHJZ 3X1 MT | in TR
75 | kWh-meter Subverdeling inrichting 24V voeding |  |  | JOBA STUURSTR HHJZ 3X1 MT | in TR
76 | kWh-meter Warmtepomp 24V voeding |  |  | JOBA STUURSTR HHJZ 3X1 MT | in TR
77 | Water-meter PWN |  |  | DRAK CCA GY 2X0,8 MT | in TR
Algemeen
78 | Buitentemp/vocht |  |  | DRAK SIGK CCA 1X4X0,8 2502Q MT | in TR
79 | Reset storingen |  |  | DRAK CCA GY 2X0,8 MT | in TR
80 | Subtotalen |  |  | DRAK SIGK CCA 1X2X0,8 2501 MT | in TR
81 | Totalen datapunten |  |  | DRAK SIGK CCA 1X2X0,8 2501 MT | in TR
82 | Reserve |  |  | DRAK SIGK CCA 1X2X0,8 2501 MT | in TR
83 | Totalen inclusief reserve |  |  | DRAK SIGK CCA 1X2X0,8 2501 MT | in TR
Onderstation algemeen
84 | Brandmelding |  |  | Kabel levering derde totaan RK, aansluiten kastzijde Erco