## Normalized
rk | group | procescode | omschrijving | fabricaat | type | aantal | AI | AO | DI | DO | UI | SOFT | voltage | power_kw | current_a | va | bus_protocol | bus_naam | derden_flag | locatie | regelkast_spec | opmerking | source_ref
RK03 | Warmtepomp 1 |  | Warmtepomp 1 |  |  | 1 | 0 | 0 | 0 | 0 | 0 | 20 |  |  |  |  | Modbus RTU | RS485-1 | TRUE |  |  | Voeding lev. derden; reeds aangesloten | IO_cut:r5
RK03 | Warmtepomp 1 |  | Elektrameter warmtepomp |  |  | 1 | 0 | 0 | 0 | 0 | 0 | 0 |  |  |  |  | Modbus RTU | RS485-2 | FALSE |  |  | in E verdeler | IO_cut:r6
RK03 | Warmtepomp 1 |  | Energiemeter WP |  |  | 1 | 0 | 0 | 0 | 0 | 0 | 5 | 24V DC |  |  |  | Modbus RTU | RS485-2 | TRUE |  |  | Levering derden Voorkeur in MWh/kWh | IO_cut:r9
RK03 | Warmtepomp 1 |  | Smoorafsluiter aanvoer CV WP | Siemens | SAL81.00T40/ASC10.51 | 1 | 0 | 0 | 1 | 1 | 0 | 0 | [6 empty] | FALSE |  |  | 2-weg DN** Hulprelais 24V/230VAC | IO_cut:r10
RK03 | Warmtepomp 1 |  | Smoorafsluiter retour CV WP | Siemens | SAL81.00T40/ASC10.51 | 1 | 0 | 0 | 1 | 1 | 0 | 0 | [6 empty] | FALSE |  |  | 2-weg DN** Hulprelais 24V/230VAC | IO_cut:r11
RK03 | Warmtepomp 1 |  | Smoorafsluiter aanvoer GKW WP | Siemens | SAL81.00T40/ASC10.51 | 1 | 0 | 0 | 1 | 1 | 0 | 0 | [6 empty] | FALSE |  |  | 2-weg DN** Hulprelais 24V/230VAC | IO_cut:r12
RK03 | Warmtepomp 1 |  | Smoorafsluiter retour GKW WP | Siemens | SAL81.00T40/ASC10.51 | 1 | 0 | 0 | 1 | 1 | 0 | 0 | [6 empty] | FALSE |  |  | 2-weg DN** Hulprelais 24V/230VAC | IO_cut:r13
RK03 | Warmtepomp 1 |  | Leidingverwarming (tracing) |  |  | 1 | 0 | 0 | 0 | 1 | 0 | 0 | 230 |  | 10 |  |  |  | FALSE |  |  | Voeding tracing 230V 10A geschakeld | IO_cut:r14
RK03 | Warmtepomp 2 |  | Warmtepomp 2 |  |  | 1 | 0 | 0 | 0 | 0 | 0 | 20 |  |  |  |  | Modbus RTU | RS485-1 | TRUE |  |  | Voeding lev. derden | IO_cut:r16
RK03 | Warmtepomp 2 |  | Elektrameter warmtepomp |  |  | 1 | 0 | 0 | 0 | 0 | 0 | 0 |  |  |  |  | Modbus RTU | RS485-2 | FALSE |  |  | in E verdeler | IO_cut:r17
RK03 | Warmtepomp 2 |  | Energiemeter WP |  |  | 1 | 0 | 0 | 0 | 0 | 0 | 5 | 24V DC |  |  |  | Modbus RTU | RS485-2 | TRUE |  |  | Levering derden Voorkeur in MWh/kWh | IO_cut:r20
RK03 | Warmtepomp 2 |  | Smoorafsluiter aanvoer CV WP | Siemens | SAL81.00T40/ASC10.51 | 1 | 0 | 0 | 1 | 1 | 0 | 0 | [6 empty] | FALSE |  |  | 2-weg DN** Hulprelais 24V/230VAC | IO_cut:r21
RK03 | Warmtepomp 2 |  | Smoorafsluiter retour CV WP | Siemens | SAL81.00T40/ASC10.51 | 1 | 0 | 0 | 1 | 1 | 0 | 0 | [6 empty] | FALSE |  |  | 2-weg DN** Hulprelais 24V/230VAC | IO_cut:r22
RK03 | Warmtepomp 2 |  | Smoorafsluiter aanvoer GKW WP | Siemens | SAL81.00T40/ASC10.51 | 1 | 0 | 0 | 1 | 1 | 0 | 0 | [6 empty] | FALSE |  |  | 2-weg DN** Hulprelais 24V/230VAC | IO_cut:r23
RK03 | Warmtepomp 2 |  | Smoorafsluiter retour GKW WP | Siemens | SAL81.00T40/ASC10.51 | 1 | 0 | 0 | 1 | 1 | 0 | 0 | [6 empty] | FALSE |  |  | 2-weg DN** Hulprelais 24V/230VAC | IO_cut:r24
RK03 | Warmtepomp 2 |  | Leidingverwarming (tracing) |  |  | 1 | 0 | 0 | 0 | 1 | 0 | 0 | 230 |  | 10 |  |  |  | FALSE |  |  | Voeding tracing 230V 10A geschakeld | IO_cut:r25
RK03 | Warmtepomp 3 |  | Warmtepomp 3 |  |  | 1 | 0 | 0 | 0 | 0 | 0 | 20 |  |  |  |  | Modbus RTU | RS485-1 | TRUE |  |  | Voeding lev. derden | IO_cut:r27
RK03 | Warmtepomp 3 |  | Elektrameter warmtepomp |  |  | 1 | 0 | 0 | 0 | 0 | 0 | 0 |  |  |  |  | Modbus RTU | RS485-2 | FALSE |  |  | in E verdeler | IO_cut:r28
RK03 | Warmtepomp 3 |  | Energiemeter WP |  |  | 1 | 0 | 0 | 0 | 0 | 0 | 5 | 24V DC |  |  |  | Modbus RTU | RS485-2 | TRUE |  |  | Levering derden Voorkeur in MWh/kWh | IO_cut:r31
RK03 | Warmtepomp 3 |  | Smoorafsluiter aanvoer CV WP | Siemens | SAL81.00T40/ASC10.51 | 1 | 0 | 0 | 1 | 1 | 0 | 0 | [6 empty] | FALSE |  |  | 2-weg DN** Hulprelais 24V/230VAC | IO_cut:r32
RK03 | Warmtepomp 3 |  | Smoorafsluiter retour CV WP | Siemens | SAL81.00T40/ASC10.51 | 1 | 0 | 0 | 1 | 1 | 0 | 0 | [6 empty] | FALSE |  |  | 2-weg DN** Hulprelais 24V/230VAC | IO_cut:r33
RK03 | Warmtepomp 3 |  | Smoorafsluiter aanvoer GKW WP | Siemens | SAL81.00T40/ASC10.51 | 1 | 0 | 0 | 1 | 1 | 0 | 0 | [6 empty] | FALSE |  |  | 2-weg DN** Hulprelais 24V/230VAC | IO_cut:r34
RK03 | Warmtepomp 3 |  | Smoorafsluiter retour GKW WP | Siemens | SAL81.00T40/ASC10.51 | 1 | 0 | 0 | 1 | 1 | 0 | 0 | [6 empty] | FALSE |  |  | 2-weg DN** Hulprelais 24V/230VAC | IO_cut:r35
RK03 | Warmtepomp 3 |  | Leidingverwarming (tracing) |  |  | 1 | 0 | 0 | 0 | 1 | 0 | 0 | 230 |  | 10 |  |  |  | FALSE |  |  | Voeding tracing 230V 10A geschakeld | IO_cut:r36
RK03 | Buffervat GKW |  | Centrale aanvoertemperatuuropnemer | Siemens | QAE2120.010 | 1 | 1 | 0 | 0 | 0 | 0 | 0 | [6 empty] | FALSE |  |  | voor buffervat | IO_cut:r38
RK03 | Buffervat GKW |  | Centrale retourtemperatuuropnemer | Siemens | QAE2120.010 | 1 | 1 | 0 | 0 | 0 | 0 | 0 | [6 empty] | FALSE |  |  | na buffervat | IO_cut:r39
RK03 | Buffervat GKW |  | Temperatuuropnemer buffervat boven | Siemens | QAP22/ALT-SB280 | 1 | 1 | 0 | 0 | 0 | 0 | 0 | [6 empty] | FALSE |  |  |  | IO_cut:r40
RK03 | Buffervat GKW |  | Temperatuuropnemer buffervat midden | Siemens | QAP22/ALT-SB280 | 1 | 1 | 0 | 0 | 0 | 0 | 0 | [6 empty] | FALSE |  |  |  | IO_cut:r41
RK03 | Buffervat GKW |  | Temperatuuropnemer buffervat onder | Siemens | QAP22/ALT-SB280 | 1 | 1 | 0 | 0 | 0 | 0 | 0 | [6 empty] | FALSE |  |  |  | IO_cut:r42
RK03 | Buffervat GKW |  | Aanvoertemperatuuropnemer na buffervat | Siemens | QAE2120.010 | 1 | 1 | 0 | 0 | 0 | 0 | 0 | [6 empty] | FALSE |  |  |  | IO_cut:r43
RK03 | Buffervat GKW |  | Retourtemperatuuropnemer na buffervat | Siemens | QAE2120.010 | 1 | 1 | 0 | 0 | 0 | 0 | 0 | [6 empty] | FALSE |  |  |  | IO_cut:r44